## 厨房设备
附件
天津一商南昌方大太阳城项目专属用房厨房设备安装工程项目清单
厨房设备报价清单
序号 | 设备名称 | 尺寸(WxDxH) | 技术参数 | 参考品牌 | 数量 | 单位 | 备注
十七层
冷藏间
1 | 四层平板货架 | 1200*500*1550mm | 产品采用优质304不锈钢制作，层板厚≥1.5mm 支架采用管壁1.2mm，Φ38不锈钢管制作 工作面下加1.2mm厚不锈钢板槽型补强撑 面板承受50kg/㎡的平均载荷不变型 压死边工艺，便于清理卫生不割手 产品具备符合GB4806.9-2023《食品安全国家标准食品接触用金属材料及制品》要求的食品接触产品安全认证证书与食品接触产品卫生认证证书 | 厂制品 | 1 | 台
2 | 米面架 | 900*500*350mm | 材质：整体采用SUS304不锈钢 结构：主体框架采用38×38mm不锈钢方管，壁厚≥1.2mm；横隔或层架采用38×25mm不锈钢矩形管 工艺：焊接牢固，焊缝均匀光滑，所有外露部位打磨圆滑，无毛刺、锐角 性能：单层静载承重能力≥100kg，最大变形量≤3mm | 厂制品 | 1 | 台
3 | 冷冻冰柜 | 1200*760*1940mm | 湿显方式：LED显示，功率：370W，能效等级：一级能效，控温方式：电脑控温，电压：220V，制冷方式：风冷，制冷管：铜，温度范围：-10℃—-22℃，带一键保鲜，一键软冻 风冷无霜：引领技术多层送风风道，在38℃环温度负载下，最低可达-22℃；引领模块：顶置一体式制冷单元：专业高效商用制冷系统；顶置静控风道，风道创新设计不占用箱内空间；高效制冷系统：高压微孔发泡基数+一线品牌压缩机 全方位立体抑菌：巡航抑菌－N-AB抑菌模块；R8圆角设计，方便清理避免滋生细菌；90度自动闭门器，减少冷量流失；4寸抗压大脚轮；全框防凝露，杜绝凝露杜绝细菌滋生；高密度高称重搁架单位面积称重50kg/㎡ | 海尔 | 1 | 台 | 甲供
4 | 双温冰柜 | 1200*760*1940mm | 湿显方式：LED显示，功率：370W，能效等级：一级能效，控温方式：电脑控温，电压：220V，制冷方式：风冷，制冷管：铜，双温，温度范围：2℃—10℃，-10℃—-22℃，带一键保鲜，一键软冻 风冷无霜：引领技术多层送风风道，在38℃环温度负载下，最低可达-22℃；引领模块：顶置一体式制冷单元：专业高效商用制冷系统；顶置静控风道，风道创新设计不占用箱内空间；高效制冷系统：高压微孔发泡基数+一线品牌压缩机 全方位立体抑菌：巡航抑菌－N-AB抑菌模块；R8圆角设计，方便清理避免滋生细菌；90度自动闭门器，减少冷量流失；4寸抗压大脚轮；全框防凝露，杜绝凝露杜绝细菌滋生；高密度高称重搁架单位面积称重50kg/㎡ | 海尔 | 1 | 台 | 甲供
5 | 超低温冰柜 | 1650*745*905mm | 功率：800w，电压：220V，定频，控温方式：电子控温，内胆材质：不锈钢，开门方式：顶开门，能效等级：一级能效 容量：451L，制冷方式：直冷，温度范围：-15—-65℃，-60℃深冷速冻，4倍冷冻力，全铜蒸发器 | 海尔 | 1 | 台 | 甲供
厨房
1 | 灭蝇灯 | 650*150*470mm | 额定电压：220V,功率：55w，外形尺寸：650*150*470mm，灯管规格：600mm | 亨得利、星普、名爵尔 | 2 | 台
2 | 单星盆水池 | 700*700*800+150mm | 采用优质1.5mm（304）不锈钢板制作 脚通为Φ38X1.0mm不锈钢管 （304）1.0mm不锈钢下水器 脚横撑为Φ25X1.0mm不锈钢管 不锈钢板加强筋1.0mm 配不锈钢子弹脚4个 配Φ50mm塑料下水软管、Φ22mm钢丝上水软管 | 厂制品 | 1 | 台
3 | 台式混水龙头 | 冷热水 | 台式双温，两孔中心8"203mm，螺杆快开阀芯 管长10"254mm管径18mm，距离台面高度230mm，开孔22mm，G1/2进水 | 君畅、龙旗、古阁尔 | 6 | 台
4 | 台下制冰机 | 500×480×800mm | 制冰量：45kg/24H 储冰量：18kg 电压：220V 功率：280W 外形尺寸：500×480×800mm | 夏之雪、冰崎、星崎 | 1 | 台
5 | 壁挂开水器 | 3kw | 电压：220V功率：≥3KW。额定容量：≥30L,连续供开水量≥27L。电开水器采用步进式加热技术，出水即开水，水不烧开不出水,整机检测报告或产品使用说明书中需明确为：步进式。电开水器采用一体式304全不锈钢机身设计，整体美观大气。电开水器要求配备两个按压式水龙头，龙头主体为铜镀镍材质。并提供带有CMA、CNAS认证标志的检验合格报告，报告中须明确为开水器水龙头。电开水器内胆采用食品级304低碳不锈钢及连续氩保焊接工艺，耐100度高温蒸汽腐蚀，开水器卫生许可批件中主要成份或部件需明确为：SUS304不锈钢内胆（桶）。并提供相关的内胆带有CMA、CNAS认证标志的内胆检测合格报告。电开水器的加热管须选用铜质或SUS316L不锈钢加热管，开水器卫生许可批件中主要成份或部件需明确为：铜加热管或SUS316L不锈钢加热管，并提供带有CMA、CNAS认证标志的加热管检验合格报告。全自动运转，自动开、关机。至少可以设置三个开关机时间段。整机检测报告或产品使用说明书中中显示方式需明确为：LCD显示。电能耗不得超出90度/千升；开水器加热至制水停止，其4h后温度下降不大于18.5℃；(须提供对应型号产品由国家认可的第三方检测机构出具的带CMA或CNAS标识的有效检测报告复印件，原件备查)。主要涉水部件内胆、水箱、水嘴均符合《生活饮用水输配水设备及防护材料卫生安全评价规范》（卫生部2001年版）的要求。（投标时同时提供：国家认可的检测机构出具地具有CMA认证的有效检测报告扫描件（在有效期内），原件备查，注：对应参数在检测报告中标注；在全国认证认可信息公共服务平台（认e云）（http://cx.cnca.cn/）的检测报告查询记录截图）；安全设计：至少包含三重防漏电设计，保证使用安全；整机符合GB4806.7-2016、GB4806.9-2016、GB4806.11-2016要求保证出水安全，投标文件中提供与投标产品型号一致的整机《食品接触产品安全认证证书》复印件或扫描件证明资料并提供全国认证认可信息公共服务平台官网查询截图；整机符合GB/T26572-2011《电子电气产品中限用物质的限量要求》及GB/T26125-2011《电子电气产品六种限用物质（铅、汞、镉、六价铬、多溴联苯和多溴二苯醚）的测定》要求标准。（投标时同时提供：投标型号的整机ROHS认证证书及国家认可的检测机构出具地具有CMA或CNAS认证的有效检测报告扫描件，原件备查；在全国认证认可信息公共服务平台（认e云）（http://cx.cnca.cn/）的检测报告查询记录截图）。整机符合GB/T24021-2024要求，通过中国环境标志产品认证（提供与投标产品型号一致的整机中国环境标志产品认证证书复印件并提供全国认证认可信息公共服务平台官网http://cx.cnca.cn/查询截图）。因安装位置受限,开水器尺寸（宽深高）540*190*570mm，上下误差不超过5%。投标产品型号获得直辖市、省级或级别以上卫生部门出具的有效期内的《涉及饮用水卫生安全产品卫生许可批件》；投标产品型号具有中国质量认证中心（CQC）颁发的产品名称明确为步进水式电开水器的符合GB4706.1-2005;GB4706.36-2014标准的产品认证证书。投标产品型号具有中国质量认证中心（CQC）颁发的产品名称明确为步进水式电开水器的符合CQC3133-2011标准的中国节能产品认证证书。自备成套接线头 | 吉之美、裕豪、兴都 | 1 | 台
6 | 毛巾柜 | 450*400*515mm | 电压：220V，50Hz，功率：400w，柜内温度：70±10℃，外形尺寸：450*400*515mm | 邦祥、亿高、康宝 | 1 | 台
7 | 单通移门挂墙柜 | 1800*400*600mm | 设备材质采用优质SUS304不锈钢板材制作，侧板、背板、底板、层板厚1.5mm 加强筋厚1.2mm 门厚1.0mm，双移门采用滑悬挂轮双向推拉门，便于拆装易清洁 | 厂制品 | 4 | 台
8 | 挂墙层架 | 1800*300 | 层板采用1.5mm（304）不锈钢制造 立管采用尺寸为30*30的优质不锈钢方管制作 | 厂制品 | 1 | 台
9 | 单通移门荷台柜带靠背 | 1800*700*800+150mm | 设备采用优质（304）不锈钢板制作 台面1.5mm不锈钢板 下配1.0mm厚镀锌板加强筋 下滑道拉伸成型，活中层，免边工艺 下一层板为1.0mm不锈钢板 脚通为Φ50.8X1.0mm不锈钢管 配304不锈钢子弹脚4个 工作台门采用滑悬挂轮双向推拉门，便于拆装易清洁 | 厂制品 | 1 | 台
10 | 风幕机 | L=1500mm | 风量：3000m³/h，额定电压功率:220V/180W，产品通过高速电机带动贯流或离心风轮产生的强大气流，以形成一面“无形的门帘”。将室内外分成两个独立温度区域创造舒适的室内环境，保持室内空调及净化室内空气的效果，节省电能的同时，并使得空气循环，可有效的隔离灰尘、烟气、臭气，昆虫和微生物等 | 厨芯、绿岛风、西奥多 | 2 | 台
11 | 单通暖碟工作台带靠背 | 1800*800*800+150mm | 设备采用优质304不锈钢板制作 台面采用1.5mm不锈钢板 侧板、背板、底板、活动层板厚1.2mm 加强筋厚1.2mm 门厚1.0mm，双移门采用滑悬挂轮双向推拉门，便于拆装易清洁 重力脚为φ60mm全不锈钢可调节重力脚 采用电加热，智能温控，自动启停，电压：220V，功率：1.2—1.8KW | 厂制品 | 1 | 台
12 | 单通移门荷台柜带靠背 | 1800*800*800+150mm | 设备采用优质（304）不锈钢板制作 台面1.5mm不锈钢板 下配1.0mm厚镀锌板加强筋 下滑道拉伸成型，活中层，免边工艺 下一层板为1.0mm不锈钢板 脚通为Φ50.8X1.0mm不锈钢管 配304不锈钢子弹脚4个 工作台门采用滑悬挂轮双向推拉门，便于拆装易清洁 | 厂制品 | 1 | 台
13 | 四层平板货架 | 1500*500*1550mm | 产品采用优质304不锈钢制作，层板厚≥1.5mm 支架采用管壁1.2mm，Φ38不锈钢管制作 工作面下加1.2mm厚不锈钢板槽型补强撑 面板承受50KG/M2的平均载荷不变型 压死边工艺，便于清理卫生不割手 产品具备符合GB4806.9-2023《食品安全国家标准食品接触用金属材料及制品》要求的食品接触产品安全认证证书与食品接触产品卫生认证证书 | 厂制品 | 1 | 台
14 | 冷藏操作台带靠背 | 1800*800*800+150mm | 能效等级：一级能效，电压：220V，201-400W，制冷方式：风冷，制冷管：铜，冷藏，温度范围：-22℃-10℃ 风冷无霜：引领技术多层送风风道，在38℃环温度负载下，最低可达-22℃；引领模块：顶置一体式制冷单元：专业高效商用制冷系统；顶置静控风道，风道创新设计不占用箱内空间；高效制冷系统：高压微孔发泡基数+一线品牌压缩机 全方位立体抑菌：巡航抑菌－N-AB抑菌模块；R8圆角设计，方便清理避免滋生细菌；90度自动闭门器，减少冷量流失；4寸抗压大脚轮；全框防凝露，杜绝凝露杜绝细菌滋生；高密度高称重搁架单位面积称重50kg/㎡ | 海尔 | 1 | 台 | 甲供
15 | 洗地龙头 | 235*550*490mm | 采用低碳钢喷涂式卷盘 10M黑色液压管，黄铜进水主体，前把手水枪 按压改变出水形状，水枪可360度旋转 进水连接4分1/2软管 | 君畅、龙旗、古阁尔 | 1 | 台
16 | 电热水器 | 870*415*400mm | 储水式电热水器，整胆加热 款式:横式 具备接地防触电技术功能 容量：不低于80L 液晶显示可遥控 | 雅丽诗、美的、海尔 | 1 | 台
17 | 单星收餐台（左星） | 1200*700*800+150mm（含地台高150mm） | 采用优质1.5mm304#不锈钢板制作 脚通为Φ38X1.0mm不锈钢管 （304）1.0mm不锈钢下水器 脚横撑为Φ25X1.0mm不锈钢管 不锈钢板加强筋1.0mm 配不锈钢子弹脚4个 配Φ50mm塑料下水软管、Φ22mm钢丝上水软管，收残口直径为Φ250mm | 厂制品 | 1 | 台
18 | 三星盆水池 | 1800*700*800+150mm（含地台高150mm） | 采用优质1.5mm（304）不锈钢板制作 脚通为Φ38X1.0mm不锈钢管 （304）1.0mm不锈钢下水器 脚横撑为Φ25X1.0mm不锈钢管 不锈钢板加强筋1.0mm 配不锈钢子弹脚4个 配Φ50mm塑料下水软管、Φ22mm钢丝上水软管 | 厂制品 | 1 | 台
19 | 提篮式洗碗机 | 636*740*1510mm（含地台高150mm） | 清洗高度：440mm，可容纳洗涤筐尺寸：500×500mm，清洗温度：65-75℃，喷淋温度：82-90℃，单耗水量：2L，水箱容量：22L，清洗泵功率：0.6kW，水箱加热功率：3.6kW，喷淋加热功率：12kW，配电量：16.3kW，电源：380V/50Hz/3N-，外形（宽*深*高）：636x740×1510mm 电子控制板，触摸按键，颜色状态指示：带报警提示与故障诊断：能耗，洁洗筐数可实时查询 四面全封闭式门罩，减少70%的蒸汽外溢，节约能源，改善洗碗间环境，双层隔热且带有保温层的门罩，节能，降噪门控开关，关门即洗，操作方便 自备成套接线头 | 普瑞姆、威顺、超胜 | 1 | 台
20 | 商用热风循环消毒柜 | 640*670*1940mm | 远红外电热管，加热温度超过125℃ 高温热风360度立体循环，直达橱柜的每一个角落，杀菌于无形，实现彻底杀菌，健康无忧国际化设计，全不锈钢制造 高品质不锈钢层架，易于存放物品和清洁；消毒清洁存储空间大，可同时容纳不同餐具如盘、碗等餐具进行消毒 内外均采用不锈钢结构，坚固耐用，耐腐蚀，使用寿命长 柜体高大，储物容量大，柜体全部采用不锈钢材质 外形尺寸：670*650*1980mm，电压：220V，功率2.2KW，灭菌温度：125℃ | 万丰、邦祥、伊德欣 | 1 | 台
21 | 四门冷柜 | 1220*760*1980mm（含地台高150mm） | 湿显方式：LED显示，功率：370W，能效等级：一级能效，控温方式：电脑控温，电压：220V，制冷方式：风冷，制冷管：铜，双温，温度范围：2℃~10℃，-10℃~-22℃，带一键保鲜，一键软冻 风冷无霜：引领技术多层送风风道，在38℃环温度负载下，最低可达-22℃；引领模块：顶置一体式制冷单元：专业高效商用制冷系统；顶置静控风道，风道创新设计不占用箱内空间；高效制冷系统：高压微孔发泡基数+一线品牌压缩机 全方位立体抑菌：巡航抑菌－N-AB抑菌模块；R8圆角设计，方便清理避免滋生细菌；90度自动闭门器，减少冷量流失；4寸抗压大脚轮；全框防凝露，杜绝凝露杜绝细菌滋生；高密度高称重搁架单位面积称重50kg/㎡ | 海尔 | 1 | 台 | 甲供
22 | 厨房灭火系统 | 双瓶 | 本装置采用机械、电控相结合传动方式，24小时全天候监控 当发生火情，感温机构动作，灭火装置自动开启 由装置启动到扑灭火焰仅用3-8秒 装置启动在灭灶台火的同时把厨房专用灭火剂喷向排烟系统，同一时间切断燃气或燃油供应，灭火剂喷洒完毕水流阀自动开启，自来水喷洒到灶具及烟道内使其降温确保不复燃 设备通过国家强制性标准,提供证明,灭火剂提供天津消防研究所检测中心报告并通过天津市疾病预防控制中心检验报告 设备有一体式声光报警器（带启动时间记录功能），声光报警器需具备质检单位的检测报告 当设备启动声光报警器发出声光报警，并提供信号给消防中控室便于管理 整个设备包含安装到位 | 时代消防、中置天龙、靖越 | 1 | 台
23 | 双层工作台 | 900*700*800+150mm（含地台高150mm） | 设备采用优质（304）不锈钢板制作 台面1.5mm不锈钢板 下配1.0mm厚镀锌板加强筋 下一层板为1.0mm不锈钢板 脚通为Φ50.8X1.0mm不锈钢管 配304不锈钢子弹脚4个 | 厂制品 | 1 | 台
24 | 湿式油烟净化一体机 (自动款) | 2200*1300*880mm | 产品采用湿式液沫洗涤油烟净化技术，基于传质双膜理论对油烟气体进行洗涤式碰撞、吸收、冷凝、过滤等工艺处理。一体化组合式结构集气体收集--净化--输送于一体。材质：采用优质不锈钢油膜拉丝板1.2；功率/电压：1.5KW/（380V三相五线制）；规格尺寸：L*1300*880；LED工作照明，节能省电，美观明亮；设备采用湿式液沫洗涤油烟净化技术；烟罩前沿内嵌风幕引导装置，防止油烟外溢，水箱配备独立的视镜，对设备运行状态一目了然，方便日后管理维护。设备内腔采用双驱喷淋方式，配备高性能污水处理泵，通过水泵的压力形成有效的液沫层来阻隔火源，达到特级防火效果，确保排风烟道内永无积油；产品单元化设计，各模块自带风机，采用铝合金后倾式离心风机，360度排风设计，具备风量大，噪音低等特点；控制系统采用触控屏方式，各单元系统动力装置可独立启停，根据厨师工作需要模块化开启，确保节能环保；设备具备缺项、过载、欠压等保护功能，可实时显示风机工作状态，故障检测及工作日志记录；油烟机水箱双层设计，设沉淀池，油脂排放更彻底。内置排水系统，具备自动排污、点动排污、强制排污、自动上水、自动清洗功能，可根据油烟排放量大小，任意工作时长设置。自备成套接线头。所投产品“湿式复合式油烟净化一体机”技术要求如下:产品采用湿式复合式油烟净化一体机技术，基于传质双膜理论，对油烟中的油脂、颗粒物和异味进行充分的洗涤式碰撞，油烟排放标准符合《GB18483-2001饮食业油烟排放标准》、HJ/T62-2001《饮食业油烟净化设备技术要求及检测技术规范》、CQC51-439182-2018《饮食业油烟净化设备环保认证规则》,其净化效率≥95%。（提供湿式复合式油烟净化一体机中国环保产品认证机构出具带CMA和CNAS标识的检验检测报告）。为确保用电安全，油烟净化一体机水泵依据GB/T4208-2017检测标准，须符合IP68防护等级标准。（提供第三方国家认可检测机构出具带CMA和CNAS标识的检验检测报告）。油烟净化一体机核心部件风机，依据GB/T2423.2-2008《电工电子产品环境试验第2部分：试验方法试验B：高温》对所投产品内的风机进行检测，试验温度62±3℃，试验时间48h，恢复时间2h，测试后所投产品外观、结构正常，通电能正常转动。（提供第三方国家认可检测机构出具带CMA和CNAS标识的检验检测报告）。对所投产品控制系统进行检测，油烟净化一体机显示屏触控面板需依据GB/T2423.2-2008对操控系统做高温试验和低温试验，试验温度55±3℃，-15±2℃试验时间16h，恢复时间2h，测试后所投产品外观、结构正常，通电能正常转动。（提供第三方国家认可检测机构出具带CMA和CNAS标识的检验检测报告） | 梦驰蓝、千氧、利百和 | 2 | 台
25 | 封墙板 | L=4400mm | 设备采用SUS304拉丝不锈钢板材制作，厚1.2mm | 厂制品 | 4.4 | 延米
26 | 装饰板 | L=5700mm | 设备采用SUS304拉丝不锈钢板材制作，厚1.2mm | 厂制品 | 5.7 | 延米
27 | 电力10格万能蒸烤箱 | 10盘（含地台高150mm） | 具备烘、烤、蒸及蒸烤混合模式等烹饪食品的功能；纯烤30-290度,蒸烤30-235度，纯蒸30-120度可调；可按客户要求编制菜谱，菜单储存量无上限，单一菜谱可最多编辑15个烹饪步骤；肉针测温模式：内置式4点式测温进口肉针，可同时和食物同步烹饪，实时监测食物内部中心温度，自动采集最低温度显示。风机特征：日本欧姆龙变频减速风机，风速可调：50～110%档风速可调，带刹车功能，使烤箱温度能达到±一度精准度；蒸烤模式下（湿度）可调：10～100%，十档湿度可调；容量：10*1/1GN，每次烹饪膳食份数：150-250份；六种全自清洗模式，包括喷淋，除垢清洗，药水清洗，药粉/药片清洗，深度清洗,日常清洗，配上专用药粉，自动清洗后，过水消毒烘干自动关机。液晶可显示每次烹饪的耗电量，实现成本精细核算；设备具有分层时间烹饪和分层菜谱烹饪功能。实现等同烹饪模式下，自动计算不同菜品的完成时间。开门取出产品再关门后，自动计算补偿因为开门散失的热量。设备具有Delta温差烹饪功能，利用测温肉针，可实现低温慢煮等复杂菜品。设备采用安卓系统配TFT电容液晶触摸屏,app由金甲开发，日后可根据客户量单需求改变面板以及增加/减少功能。设备采用光电旋钮，可替代触屏操作设备,避免使用者带着隔热手套，无法触控屏幕的问题。设备具有延时启动功能区，能进行预约启动设备进行overnightcooking，预约烹饪等复杂菜品。设备具有自动预热/降温功能，确保产品标准化。产品内门玻璃为低辐射low-E玻璃，能有效降低热量散失，最大化烤箱的热效率。烤箱出厂内置参考分类菜单50+。产品内胆为医用级别316不锈钢，整机食品级304不锈钢。产品通过食品接触产品安全认证证书标准为GB4806.1-2016；GB4806.9-2023；GB4806.11-2023。投标文件中提供相应证明材料复印件。万能蒸烤箱APP程序为自主研发且具有计算机软件原始取得的著作权登记书。投标文件中提供相应证明材料复印件。通过第三方产品责任险。投标文件中提供相应证明材料复印件。本产品不锈钢钢材通过阻燃检测报告并通过有CMA标识的检验报告所检项目符合GB.8624-2013。检测项目依据为GB/T5464-2010和GB/T14402-2007和投标文件中提供相应证明材料复印件。设备门玻璃制品通过GB4806.5-2016《食品安全国家标准玻璃制品》玻璃制品应无飞边，裂纹及崩损缺。投标文件中提供相应证明材料复印件。设备通过不低于10星级售后完善程度认证证书，达到《商品售后服务评价体系》GB/T27922-2011，《商品经营服务质量管理规范》GB/T16868-2009及ZRGF-SC-24的要求。投标文件中提供相应证明材料复印件。产品使用高清电容触摸屏，通过GB4943.1-2022《音视频，信息技术和通信技术设备第1部分:安全要求》，投标文件中提供相应证明材料复印件。自备成套接线头 | 金甲、佳斯特、埃科菲 | 1 | 台
28 | 净水系统 | 挂墙式 | 滤芯配置：PP+PAC*2+阻垢碳棒滤芯 出水流量：15L/min | 吉之美、普莱顿、爱惠浦 | 1 | 套
29 | 电磁双头煲仔炉连拼台 | 800*1000*800+450mm（含地台高150mm） | 产品额定输入电压380V，输出功率3.5kW*2，工作频率范围16kHz-40kHz，适应电网的范围290～450V，炉面采用201#1.2mm不锈钢,柜体采用1.0mm不锈钢；进电380V只需要接一根主线，工作电流小，安装更方便。柜体设计，储物空间大，提高厨房空间利用率。加厚的抛光微晶玻璃，玻璃不易碎。模块化全封闭分层负压散热设计，防油烟，防湿气，防蟑螂到达三防效果；风机采用IPX7防水级、静音、产品专用冷风通道设计，散热性强，高压直流风机；集成模块化电容，故障低，能耗低，寿命长，散热性强，防水，同步性强，抗干扰性强；接线端关键部件使用防水型大电压大电流耐高温的PIN端子，给予人身安全保驾护航；原材料或配件等直接接触或非直接接触都是符合国家食品标准；运行驱动程序内设限时自动停止控制系统，定时定温预约功能，可实现无人值守，简化模式；要求产品具有GB/T39640-2020标准的电磁辐射产品认证证书，并具有GB/T26572-2011，GB/T39560系列标准的有毒有害物质限量认证证书；需同时提供证书复印件及在全国认证认可信息公共服务平台网站查询截图作为得分依据，否则不得分。产品核心部件的控制机芯、火力调节开关、显示屏、风机依据GB4706.52-2008、GB/T4208-2017进行试验，防水等级≥IPX9，防尘等级≥IP6X，防油、机械强度、耐潮湿、耐温性全部合格；电容依据GB/T5169.10-2017，GB/T5169.11-2017成品的可燃性GWEPT试验，灼热丝接触样品至起燃持续1s，火焰熄灭31s，GWEPT试验数据≥960，需同时提供标注CMA或CNAS标识的检测报告复印件及检测报告在全国认证认可信息公共服务平台网站查询截图作为得分依据，否则不得分。要求所投产品的锅底温度传感器通过检测：①高温试验：试验温度(300±2)℃，实验时间≥24h，试验后，检测结果功能正常，符合GB/T2423.2-2008标准。②低温试验：试验温度（-20±2）℃，实验时间≥24h，试验后，检测结果功能正常，符合GB/T2423.1-2008标准。③恒定湿热试验：试验温度(85+2)℃，相对湿度(96+2)%RH，实验时间≥24h，试验后，检测结果功能正常，符合GB/T2423.3-2016标准。需同时提供标注CMA或CNAS标识的检测报告复印件及检测报告在全国认证认可信息公共服务平台网站查询截图作为得分依据，否则不得分。自备成套接线头 | 喜德力、名厨磁电、智厨 | 1 | 台
30 | 煤气炒灶 | 700*1000*800+450mm（含地台高150mm） |  | 厂制品 | 1 | 台
31 | 电磁双头单尾小炒灶 | 1800*1000*800+450mm（含地台高150mm） | 额定输入电压380V，输出功率15kW*2，工作频率范围16kHz-40kHz，适应电网的范围290～450V，面板采用201#1.2mm不锈钢,柜体采用1.0mm不锈钢；微晶凹板φ400，6mm厚，标配铁锅外径φ500；锅具符合食品级材质；一体化防水技术LED数码中文显示器，可目视化管理及直观操作，视觉冲击力强。同时，显示器具备电量累计每日，每周，每月，加热状态呈现由图标与加热中文显示，火力显示由数字与火力分布相互结合；设备控制系统CPU中央处理器采用先进IGBT，启动进入自检模式，具备自动故障诊断功能；≥8档火力调节开关，火力可自由分配，实现微火、中火、猛火随意调节，火力大小显示器可同步显示；线盘组件采用紫铜耐高温阻燃漆包线，发热均匀，耐高温，散热效果好，线序布局美观同时使用寿命长；模块化全封闭分层负压散热设计，防油烟、防湿气、防蟑螂到达三防效果；风机采用IPX7防水级、静音、产品专用冷风通道设计，散热性强，高压直流风机；集成模块化电容，故障低，能耗低，寿命长，散热性强，防水，同步性强，抗干扰性强；304食品级进出水模块水龙头、弯头，水龙头0～180°摇摆式，90°出水阀门铜芯，灵活支配；要求所投产品具有GB/T39640-2020标准的电磁辐射产品认证证书，并具有符合GB40876-2021标准且热效率达到一级的中国能效标识。要求所投产品及关键部件（弯头、水龙头、水龙头密封圈）通过依据GB4806.1-2016、GB4806.9-2023、GB4806.11-2016相关的检测报告和产品整机通过依据GB4806.1-2016、GB4806.9-2023、GB4806.11-2016的食品接触产品安全认证证书和食品接触产品卫生认证证书+试验报告，需同时提供标注CMA或CNAS标识的检测报告复印件，以及证书和检测报告在全国认证认可信息公共服务平台网站查询截图作为得分依据，否则不得分；要求所投产品使用的不锈钢板依据GB/T10125-2021《人造气氛腐蚀试验盐雾试验》的中性盐雾试验(NSS)的要求进行试验，试验温度：35℃±2℃，氯化钠溶液浓度：50g/L±5g/L，pH值：6.5~7.2，盐雾沉降量：1.5mL/h/80cm²±0.5mL/h/80cm²，样品摆放方式：放置角度为15°~25°，试验周期：240h，试验后依据GB/T6461-2002《金属基体上金属和其他经腐蚀试验后的试样和试件的评级》进行保护评级，样品表面无明显变化，未出现生锈腐蚀，保护评级为10级；同时整机通过依据GB/T2423.1-2008标准设备样品放置于-15℃±2℃环境中不通电贮存4小时，以及GB/T2423.2-2008标准设备样品放置于40℃±2℃湿度95%±3%环境中不通电贮存4小时，试验后，样品外观、结构及通电检查功能正常，需同时提供标注CMA或CNAS标识的检测报告复印件得分依据，否则不得分。自备成套接线头 | 喜德力、名厨磁电、智厨 | 1 | 台
32 | 燃气单头单尾灶 | 1200*1000*800+450mm（含地台高150mm） | 炉架采用38mmX25mm不锈钢方管厚度1.2mm焊接而成，面板采用304不锈钢制作，厚度1.5mm一体成型，侧板不锈钢厚度1.0mm 配备熄火保护功能，稳压阀，一键启动功能 不锈钢310S精铸炉膛，红外涂层不锈钢精铸发射体 静音预混内外双旋火侧进风不锈钢燃烧器，隐藏式一体火种结构，炉头采用不锈钢310S精制而成，内外双旋火，炉头内腔设有排水孔 风机采用80瓦双叶轮高压静音风机，四档火机械风气精准配比功能，风机、风阀、气阀集成联动化设计 | 厂制品 | 1 | 台
33 | 四门储物柜 | 1200*500*1800 |  | 厂制品 | 1 | 台
排烟系统
1 | 低噪音排烟风柜 | 12000风量5.5Kw | 风机箱体采用彩钢板折边成型为可拆装结构。根据安装位置不同，可分为A型电机外置和B型电机内置两种。本系列风机全压和风量较大，可根据所需风量和全压不同，在电机功率和叶轮线性速度的允许下，调整风柜的转速，达到所需的效果。输送空气和其它大自然对人体无害、无腐蚀性气体。轴承采用优质轴承，轴承的选用和承载能力经过计算后确保在安全使用范围内，保证了轴承的使用寿命，经久耐用。气体内不含有粘性物质，所含的尘埃硬质颗粒物≤150mg/m3。作通风换气时进入气体温度≤80℃。产品具有中环联合（北京）认证中心有限公司颁发的中国环境标志(II型)产品认证证书，自我环境声明符合GB/T24021-2024idtISO14021：2016《环境管理环境标志与声明自我环境声明(Ⅱ型环境标志)》的要求，产品能效达到GB19761-2020《通风机能效限定值及能效等级》标准中节能评价值要求（环境标志）。符合消防类产品认证实施风机依据XF211-2009《消防排烟风机耐高温实验方法》；CCCF-CPRZ-19:2019《消防类产品认证实施规则火灾防护产品消防防排烟设备产品》，经过在280℃气流通过时联系运转30min，在整个耐高温实验过程中，消防排烟风机能正常运转和无异常现象，符合规定要求，判定结论为合格规则CCCF-CPRZ-19:2019的要求（3C证书）；产品依据GB/T24195-2009标准，通过循环腐蚀，测试后，样品表面无明显生锈，耐腐蚀等级：10级（风机循环盐雾10级）。产品依据GB4706.1-2005《家用和类似用途电器的安全第1部分：通用要求》、企业技术条件，经过工作温度下的泄漏电流和电气强度、耐潮湿、泄漏电流和电气强度、稳定性和机械危险、接地措施以及电气间隙、爬电距离和固体绝缘等检测项目，所检项目合格，且检测报告具有CMA及CNAS标志的产品检验报告。（风柜安全检测） | 德粤、德通、英飞 | 1 | 台
2 | 风柜减震底座 | 定制 | H型槽钢焊接而成，并配有4套减震器 | 厂制品 | 1 | 台
3 | 排烟管道 | 定制 | 设备采用优质304#1.0mm厚不锈钢板制作，做不漏油处理 | 厂制品 | 150 | 平米
4 | 出风口弯头 | 定制 | 设备采用优质304#1.0mm厚不锈钢板制作，做不漏油处理 | 厂制品 | 1 | 台
5 | 软连接 | 定制 | 设备采用优质帆布软链接 | 厂制品 | 2 | 台
6 | 安装辅料 | 定制 | 角铁、吊杆、膨胀螺杆密封 | 厂制品 | 1 | 套
7 | 燃气声光报警器 |  | 实时监控，声光报警。防爆标志：EXdIICT6Gb,温度范围-20-50℃ |  | 1 | 套
二十层
冷藏间
1 | 四层平板货架 | 1200*500*1550mm | 产品采用优质304不锈钢制作，层板厚≥1.5mm；支架采用管壁1.2mm，Φ38不锈钢管制作；工作面下加1.2mm厚不锈钢板槽型补强撑；面板承受50KG/M2的平均载荷不变型；压死边工艺，便于清理卫生不割手。产品具备符合GB4806.9-2023《食品安全国家标准食品接触用金属材料及制品》要求的食品接触产品安全认证证书与食品接触产品卫生认证证书 | 厂制品 | 1 | 台
2 | 超低温冰柜 | 1650*745*905mm | 功率：800w，电压：220V，定频，控温方式：电子控温，内胆材质：不锈钢，开门方式：顶开门，能效等级：一级能效 容量：451L，制冷方式：直冷，温度范围：-15~-65℃，-60℃深冷速冻，4倍冷冻力，全铜蒸发器 | 海尔 | 1 | 台 | 甲供
3 | 冷冻冰柜 | 1200*760*1940mm | 湿显方式：LED显示，功率：370W，能效等级：一级能效，控温方式：电脑控温，电压：220V，制冷方式：风冷，制冷管：铜，温度范围：-10℃~-22℃，带一键保鲜，一键软冻 风冷无霜：引领技术多层送风风道，在38℃环温度负载下，最低可达-22℃；引领模块：顶置一体式制冷单元：专业高效商用制冷系统；顶置静控风道，风道创新设计不占用箱内空间；高效制冷系统：高压微孔发泡基数+一线品牌压缩机 全方位立体抑菌：巡航抑菌－N-AB抑菌模块；R8圆角设计，方便清理避免滋生细菌；90度自动闭门器，减少冷量流失；4寸抗压大脚轮；全框防凝露，杜绝凝露杜绝细菌滋生；高密度高称重搁架单位面积称重50kg/㎡ | 海尔 | 1 | 台 | 甲供
4 | 双温冰柜 | 1200*760*1940mm | 湿显方式：LED显示，功率：370W，能效等级：一级能效，控温方式：电脑控温，电压：220V，制冷方式：风冷，制冷管：铜，双温，温度范围：2℃~10℃，-10℃~-22℃，带一键保鲜，一键软冻 风冷无霜：引领技术多层送风风道，在38℃环温度负载下，最低可达-22℃；引领模块：顶置一体式制冷单元：专业高效商用制冷系统；顶置静控风道，风道创新设计不占用箱内空间；高效制冷系统：高压微孔发泡基数+一线品牌压缩机 全方位立体抑菌：巡航抑菌－N-AB抑菌模块；R8圆角设计，方便清理避免滋生细菌；90度自动闭门器，减少冷量流失；4寸抗压大脚轮；全框防凝露，杜绝凝露杜绝细菌滋生；高密度高称重搁架单位面积称重50kg/㎡ | 海尔 | 1 | 台 | 甲供
5 | 米面架 | 850*500*350mm | 材质：整体采用SUS304不锈钢 结构：主体框架采用38×38mm不锈钢方管，壁厚≥1.2mm；横隔或层架采用38×25mm不锈钢矩形管 工艺：焊接牢固，焊缝均匀光滑，所有外露部位打磨圆滑，无毛刺、锐角 性能：单层静载承重能力≥100kg，最大变形量≤3mm | 厂制品 | 1 | 台
厨房
1 | 冷藏操作台带靠背 | 1800*800*800+150mm | 能效等级：一级能效，电压：220V，201-400W，制冷方式：风冷，制冷管：铜，冷藏，温度范围：-22℃-10℃ 风冷无霜：引领技术多层送风风道，在38℃环温度负载下，最低可达-22℃；引领模块：顶置一体式制冷单元：专业高效商用制冷系统；顶置静控风道，风道创新设计不占用箱内空间；高效制冷系统：高压微孔发泡基数+一线品牌压缩机 全方位立体抑菌：巡航抑菌－N-AB抑菌模块；R8圆角设计，方便清理避免滋生细菌；90度自动闭门器，减少冷量流失；4寸抗压大脚轮；全框防凝露，杜绝凝露杜绝细菌滋生；高密度高称重搁架单位面积称重50kg/㎡ | 海尔 | 1 | 台 | 甲供
2 | 单通移门荷台柜 | 1800*800*800mm | 设备采用优质（304）不锈钢板制作；台面1.5mm不锈钢板；下配1.0mm厚镀锌板加强筋；下滑道拉伸成型，活中层，免边工艺；下一层板为1.0mm不锈钢板；脚通为Φ50.8X1.0mm不锈钢管；配304不锈钢子弹脚4个。工作台门采用滑悬挂轮双向推拉门，便于拆装易清洁 | 厂制品 | 1 | 台
3 | 单通移门荷台柜 | 1500*800*800mm | 设备采用优质（304）不锈钢板制作；台面1.5mm不锈钢板；下配1.0mm厚镀锌板加强筋；下滑道拉伸成型，活中层，免边工艺；下一层板为1.0mm不锈钢板；脚通为Φ50.8X1.0mm不锈钢管；配304不锈钢子弹脚4个。工作台门采用滑悬挂轮双向推拉门，便于拆装易清洁 | 厂制品 | 1 | 台
4 | 单通暖碟柜带靠背 | 1500*800*800+150mm | 设备采用优质304不锈钢板制作；台面采用1.5mm不锈钢板；侧板、背板、底板、活动层板厚1.2mm；加强筋厚1.2mm；门厚1.0mm，双移门采用滑悬挂轮双向推拉门，便于拆装易清洁；重力脚为φ60mm全不锈钢可调节重力脚。采用电加热，智能温控，自动启停，电压：220V，功率：1.2-1.8KW | 厂制品 | 1 | 台
5 | 厨房灭火系统 | 双瓶 | 本装置采用机械、电控相结合传动方式，24小时全天候监控 当发生火情，感温机构动作，灭火装置自动开启 由装置启动到扑灭火焰仅用3-8秒 装置启动在灭灶台火的同时把厨房专用灭火剂喷向排烟系统，同一时间切断燃气或燃油供应，灭火剂喷洒完毕水流阀自动开启，自来水喷洒到灶具及烟道内使其降温确保不复燃 设备通过国家强制性标准,提供证明,灭火剂提供天津消防研究所检测中心报告并通过天津市疾病预防控制中心检验报告 设备有一体式声光报警器（带启动时间记录功能），声光报警器需具备质检单位的检测报告 当设备启动声光报警器发出声光报警，并提供信号给消防中控室便于管理 整个设备包含安装到位 | 时代消防、中置天龙、靖越 | 1 | 台
6 | 灭蝇灯 | 650*150*470mm | 额定电压：220V,功率：55w，外形尺寸：650*150*470mm，灯管规格：600mm | 亨得利、星普、名爵尔 | 2 | 台
7 | 电热水器 | 870*415*400mm | 储水式电热水器，整胆加热 款式:横式 具备接地防触电技术功能 容量：不低于80L 液晶显示可遥控 | 雅丽诗、美的、海尔 | 1 | 台
8 | 电力10格万能蒸烤箱 | 10盘（含地台高150mm） | 具备烘、烤、蒸及蒸烤混合模式等烹饪食品的功能；纯烤30-290度,蒸烤30-235度，纯蒸30-120度可调。可按客户要求编制菜谱，菜单储存量无上限，单一菜谱可最多编辑15个烹饪步骤。肉针测温模式：内置式4点式测温进口肉针，可同时和食物同步烹饪，实时监测食物内部中心温度，自动采集最低温度显示。风机特征：日本欧姆龙变频减速风机，风速可调：50～110%档风速可调，带刹车功能，使烤箱温度能达到±一度精准度。蒸烤模式下（湿度）可调：10～100%，十档湿度可调。容量：10*1/1GN，每次烹饪膳食份数：150-250份，六种全自清洗模式，包括喷淋，除垢清洗，药水清洗，药粉/药片清洗，深度清洗,日常清洗，配上专用药粉，自动清洗后，过水消毒烘干自动关机。液晶可显示每次烹饪的耗电量，实现成本精细核算。设备具有分层时间烹饪和分层菜谱烹饪功能。实现等同烹饪模式下，自动计算不同菜品的完成时间。开门取出产品再关门后，自动计算补偿因为开门散失的热量。设备具有Delta温差烹饪功能，利用测温肉针，可实现低温慢煮等复杂菜品。设备采用安卓系统配TFT电容液晶触摸屏,app由金甲开发，日后可根据客户量单需求改变面板以及增加/减少功能。设备采用光电旋钮，可替代触屏操作设备,避免使用者带着隔热手套，无法触控屏幕的问题。设备具有延时启动功能区，能进行预约启动设备进行overnightcooking，预约烹饪等复杂菜品。设备具有自动预热/降温功能，确保产品标准化。产品内门玻璃为低辐射low-E玻璃，能有效降低热量散失，最大化烤箱的热效率。烤箱出厂内置参考分类菜单50+。产品内胆为医用级别316不锈钢，整机食品级304不锈钢。产品通过食品接触产品安全认证证书标准为GB4806.1-2016；GB4806.9-2023；GB4806.11-2023。投标文件中提供相应证明材料复印件。万能蒸烤箱APP程序为自主研发且具有计算机软件原始取得的著作权登记书。投标文件中提供相应证明材料复印件。通过第三方产品责任险。投标文件中提供相应证明材料复印件。本产品不锈钢钢材通过阻燃检测报告并通过有CMA标识的检验报告所检项目符合GB.8624-2013。检测项目依据为GB/T5464-2010和GB/T14402-2007和投标文件中提供相应证明材料复印件。设备门玻璃制品通过GB4806.5-2016《食品安全国家标准玻璃制品》玻璃制品应无飞边，裂纹及崩损缺。投标文件中提供相应证明材料复印件。设备通过不低于10星级售后完善程度认证证书，达到《商品售后服务评价体系》GB/T27922-2011，《商品经营服务质量管理规范》GB/T16868-2009及ZRGF-SC-24的要求。投标文件中提供相应证明材料复印件。产品使用高清电容触摸屏，通过GB4943.1-2022《音视频，信息技术和通信技术设备第1部分:安全要求》，投标文件中提供相应证明材料复印件。自备成套接线头 | 金甲、佳斯特、埃科菲 | 1 | 台
9 | 净水系统 | 挂墙式 | 滤芯配置：PP+PAC*2+阻垢碳棒滤芯 出水流量：15L/min | 吉之美 | 1 | 套
10 | 四头电磁煲仔炉连拼台 | 1200*1000*800+450mm（含地台高150mm） | 产品额定输入电压380V，输出功率3.5kW*4，工作频率范围16kHz-40kHz，适应电网的范围290～450V，炉面采用201#1.2mm不锈钢,柜体采用1.0mm不锈钢；进电380V只需要接一根主线，工作电流小，安装更方便。柜体设计，储物空间大，提高厨房空间利用率。加厚的抛光微晶玻璃，玻璃不易碎。模块化全封闭分层负压散热设计，防油烟，防湿气，防蟑螂到达三防效果；风机采用IPX7防水级、静音、产品专用冷风通道设计，散热性强，高压直流风机；集成模块化电容，故障低，能耗低，寿命长，散热性强，防水，同步性强，抗干扰性强；接线端关键部件使用防水型大电压大电流耐高温的PIN端子，给予人身安全保驾护航；原材料或配件等直接接触或非直接接触都是符合国家食品标准；运行驱动程序内设限时自动停止控制系统，定时定温预约功能，可实现无人值守，简化模式；要求所投产品整机通过依据GB4806.1-2016、GB4806.9-2023、GB4806.11-2016的食品接触产品安全认证证书和食品接触产品卫生认证证书+试验报告，需同时提供标注CMA或CNAS标识的检测报告复印件，以及证书和检测报告在全国认证认可信息公共服务平台网站查询截图作为得分依据，否则不得分；要求产品具有GB/T39640-2020标准的电磁辐射产品认证证书，并具有GB/T26572-2011，GB/T39560系列标准的有毒有害物质限量认证证书；需同时提供证书复印件及在全国认证认可信息公共服务平台网站查询截图作为得分依据，否则不得分。要求所投产品使用的不锈钢板依据GB/T10125-2021《人造气氛腐蚀试验盐雾试验》的中性盐雾试验(NSS)的要求进行试验，试验温度：35℃±2℃，氯化钠溶液浓度：50g/L±5g/L，pH值：6.5~7.2，盐雾沉降量：1.5mL/h/80cm²±0.5mL/h/80cm²，样品摆放方式：放置角度为15°~25°，试验周期：240h，试验后依据GB/T6461-2002《金属基体上金属和其他经腐蚀试验后的试样和试件的评级》进行保护评级，样品表面无明显变化，未出现生锈腐蚀，保护评级为10级，需同时提供标注CMA或CNAS标识的检测报告复印件作为得分依据，否则不得分。自备成套接线头 | 喜德力、名厨磁电、智厨 | 1 | 台
11 | 炉拼台 | 400*1000*800+450mm（含地台高150mm） | 产品采用优质(304)不锈钢板；台面1.5mm（304）厚不锈钢板；脚通ф50X1.0mm不锈钢管；配不锈钢子弹脚4个 | 厂制品 | 1 | 台
12 | 煤气炒灶 | 700*1000*800+450mm（含地台高150mm） |  | 厂制品 | 1 | 台
13 | 电磁双头单尾小炒灶 | 1800*1000*800+450mm（含地台高150mm） | 额定输入电压380V，输出功率15kW*2，工作频率范围16kHz-40kHz，适应电网的范围290～450V，面板采用201#1.2mm不锈钢,柜体采用1.0mm不锈钢；微晶凹板φ400，6mm厚，标配铁锅外径φ500；锅具符合食品级材质；一体化防水技术LED数码中文显示器，可目视化管理及直观操作，视觉冲击力强。同时，显示器具备电量累计每日，每周，每月，加热状态呈现由图标与加热中文显示，火力显示由数字与火力分布相互结合；设备控制系统CPU中央处理器采用先进IGBT，启动进入自检模式，具备自动故障诊断功能；≥8档火力调节开关，火力可自由分配，实现微火、中火、猛火随意调节，火力大小显示器可同步显示；线盘组件采用紫铜耐高温阻燃漆包线，发热均匀，耐高温，散热效果好，线序布局美观同时使用寿命长；模块化全封闭分层负压散热设计，防油烟、防湿气、防蟑螂到达三防效果；风机采用IPX7防水级、静音、产品专用冷风通道设计，散热性强，高压直流风机；集成模块化电容，故障低，能耗低，寿命长，散热性强，防水，同步性强，抗干扰性强；304食品级进出水模块水龙头、弯头，水龙头0～180°摇摆式，90°出水阀门铜芯，灵活支配；要求所投产品具有GB/T39640-2020标准的电磁辐射产品认证证书，并具有符合GB40876-2021标准且热效率达到一级的中国能效标识。要求所投产品及关键部件（弯头、水龙头、水龙头密封圈）通过依据GB4806.1-2016、GB4806.9-2023、GB4806.11-2016相关的检测报告和产品整机通过依据GB4806.1-2016、GB4806.9-2023、GB4806.11-2016的食品接触产品安全认证证书和食品接触产品卫生认证证书+试验报告，需同时提供标注CMA或CNAS标识的检测报告复印件，以及证书和检测报告在全国认证认可信息公共服务平台网站查询截图作为得分依据，否则不得分；要求所投产品使用的不锈钢板依据GB/T10125-2021《人造气氛腐蚀试验盐雾试验》的中性盐雾试验(NSS)的要求进行试验，试验温度：35℃±2℃，氯化钠溶液浓度：50g/L±5g/L，pH值：6.5~7.2，盐雾沉降量：1.5mL/h/80cm²±0.5mL/h/80cm²，样品摆放方式：放置角度为15°~25°，试验周期：240h，试验后依据GB/T6461-2002《金属基体上金属和其他经腐蚀试验后的试样和试件的评级》进行保护评级，样品表面无明显变化，未出现生锈腐蚀，保护评级为10级；同时整机通过依据GB/T2423.1-2008标准设备样品放置于-15℃±2℃环境中不通电贮存4小时，以及GB/T2423.2-2008标准设备样品放置于40℃±2℃湿度95%±3%环境中不通电贮存4小时，试验后，样品外观、结构及通电检查功能正常，需同时提供标注CMA或CNAS标识的检测报告复印件得分依据，否则不得分。自备成套接线头 | 喜德力、名厨磁电、智厨 | 1 | 台
14 | 湿式油烟净化一体机 (自动款) | 2400*1300*880mm | 产品采用湿式液沫洗涤油烟净化技术，基于传质双膜理论对油烟气体进行洗涤式碰撞、吸收、冷凝、过滤等工艺处理。一体化组合式结构集气体收集--净化--输送于一体。材质：采用优质不锈钢油膜拉丝板1.2；功率/电压：1.5KW/（380V三相五线制）；规格尺寸：L*1300*880；LED工作照明，节能省电，美观明亮；设备采用湿式液沫洗涤油烟净化技术；烟罩前沿内嵌风幕引导装置，防止油烟外溢，水箱配备独立的视镜，对设备运行状态一目了然，方便日后管理维护。设备内腔采用双驱喷淋方式，配备高性能污水处理泵，通过水泵的压力形成有效的液沫层来阻隔火源，达到特级防火效果，确保排风烟道内永无积油；产品单元化设计，各模块自带风机，采用铝合金后倾式离心风机，360度排风设计，具备风量大，噪音低等特点；控制系统采用触控屏方式，各单元系统动力装置可独立启停，根据厨师工作需要模块化开启，确保节能环保；设备具备缺项、过载、欠压等保护功能，可实时显示风机工作状态，故障检测及工作日志记录；油烟机水箱双层设计，设沉淀池，油脂排放更彻底。内置排水系统，具备自动排污、点动排污、强制排污、自动上水、自动清洗功能，可根据油烟排放量大小，任意工作时长设置。自备成套接线头。所投产品“湿式复合式油烟净化一体机”技术要求如下:产品采用湿式复合式油烟净化一体机技术，基于传质双膜理论，对油烟中的油脂、颗粒物和异味进行充分的洗涤式碰撞，油烟排放标准符合《GB18483-2001饮食业油烟排放标准》、HJ/T62-2001《饮食业油烟净化设备技术要求及检测技术规范》、CQC51-439182-2018《饮食业油烟净化设备环保认证规则》,其净化效率≥95%。（提供湿式复合式油烟净化一体机中国环保产品认证机构出具带CMA和CNAS标识的检验检测报告）。为确保用电安全，油烟净化一体机水泵依据GB/T4208-2017检测标准，须符合IP68防护等级标准。（提供第三方国家认可检测机构出具带CMA和CNAS标识的检验检测报告）。油烟净化一体机核心部件风机，依据GB/T2423.2-2008《电工电子产品环境试验第2部分：试验方法试验B：高温》对所投产品内的风机进行检测，试验温度62±3℃，试验时间48h，恢复时间2h，测试后所投产品外观、结构正常，通电能正常转动。（提供第三方国家认可检测机构出具带CMA和CNAS标识的检验检测报告）。对所投产品控制系统进行检测，油烟净化一体机显示屏触控面板需依据GB/T2423.2-2008对操控系统做高温试验和低温试验，试验温度55±3℃，-15±2℃试验时间16h，恢复时间2h，测试后所投产品外观、结构正常，通电能正常转动。（提供第三方国家认可检测机构出具带CMA和CNAS标识的检验检测报告） | 梦驰蓝、千氧、利百和 | 2 | 台
15 | 封墙板 | L=4800mm | 设备采用SUS304拉丝不锈钢板材制作，厚1.2mm | 厂制品 | 4.8 | 延米
16 | 装饰板 | L=6100mm | 设备采用SUS304拉丝不锈钢板材制作，厚1.2mm | 厂制品 | 6.1 | 延米
17 | 双门消毒柜 | 1340*650*1980mm | 远红外电热管，加热温度超过125℃；高温热风360度立体循环，直达橱柜的每一个角落，杀菌于无形，实现彻底杀菌，健康无忧国际化设计，全不锈钢制造；高品质不锈钢层架，易于存放物品和清洁；消毒清洁存储空间大，可同时容纳不同餐具如盘、碗等餐具进行消毒。内外均采用不锈钢结构，坚固耐用，耐腐蚀，使用寿命长。柜体高大，储物容量大，柜体全部采用不锈钢材质。外形尺寸：1340*650*1980mm，电压：220V，功率4.4KW，灭菌温度：125℃ | 万丰、邦祥、伊德欣 | 1 | 台
18 | 挂墙层架 | 1800*300*640mm | 层板采用1.5mm（304）不锈钢制造；立管采用尺寸为30*30的优质不锈钢方管制作 | 厂制品 | 1 | 台
19 | 提篮式洗碗机 | 636*740*1510mm（含地台高150mm） | 清洗高度：440mm，可容纳洗涤筐尺寸：500×500mm，清洗温度：65-75℃，喷淋温度：82-90℃，单耗水量：2L，水箱容量：22L，清洗泵功率：0.6kW，水箱加热功率：3.6kW，喷淋加热功率：12kW，配电量：16.3kW，电源：380V/50Hz/3N-，外形（宽*深*高）：636x740×1510mm。电子控制板，触摸按键，颜色状态指示：带报警提示与故障诊断：能耗，洁洗筐数可实时查询。四面全封闭式门罩，减少70%的蒸汽外溢，节约能源，改善洗碗间环境，双层隔热且带有保温层的门罩，节能，降噪门控开关，关门即洗，操作方便。自备成套接线头 | 普瑞姆、威顺、超胜 | 1 | 台
20 | 三星盆水池 | 1800*700*800+150mm（含地台高150mm） | 采用优质1.5mm（304）不锈钢板制作；脚通为Φ38X1.0mm不锈钢管；（304）1.0mm不锈钢下水器；脚横撑为Φ25X1.0mm不锈钢管；不锈钢板加强筋1.0mm；配不锈钢子弹脚4个；配Φ50mm塑料下水软管、Φ22mm钢丝上水软管 | 厂制品 | 1 | 台
21 | 台式混水龙头 | 冷热水 | 台式双温，两孔中心8"203mm，螺杆快开阀芯 管长10"254mm管径18mm，距离台面高度230mm，开孔22mm，G1/2进水 | 君畅、龙旗、古阁尔 | 5 | 台
22 | 单星收餐台 | 1200*700*800+150mm（含地台高150mm） | 采用优质1.5mm304#不锈钢板制作；脚通为Φ38X1.0mm不锈钢管；（304）1.0mm不锈钢下水器；脚横撑为Φ25X1.0mm不锈钢管；不锈钢板加强筋1.0mm；配不锈钢子弹脚4个；配Φ50mm塑料下水软管、Φ22mm钢丝上水软管，收残口直径为Φ250mm | 厂制品 | 1 | 台
23 | 毛巾柜 | 450*400*515mm | 电压：220V，50Hz，功率：400w，柜内温度：70±10℃，外形尺寸：450*400*515mm | 邦祥、亿高、康宝 | 1 | 台
24 | 台下制冰机 | 500×480×800mm | 制冰量：45kg/24H 储冰量：18kg 电压：220V 功率：280W 外形尺寸：500×480×800mm | 夏之雪、冰崎、星崎 | 1 | 台
25 | 单星盆水池 | 700*700*800+150mm | 采用优质1.5mm（304）不锈钢板制作；脚通为Φ38X1.0mm不锈钢管；（304）1.0mm不锈钢下水器；脚横撑为Φ25X1.0mm不锈钢管；不锈钢板加强筋1.0mm；配不锈钢子弹脚4个；配Φ50mm塑料下水软管、Φ22mm钢丝上水软管 | 厂制品 | 1 | 台
26 | 挂墙式开水器 | 3kw | 电压：220V功率：≥3KW。额定容量：≥30L,连续供开水量≥27L。电开水器采用步进式加热技术，出水即开水，水不烧开不出水,整机检测报告或产品使用说明书中需明确为：步进式。电开水器采用一体式304全不锈钢机身设计，整体美观大气。电开水器要求配备两个按压式水龙头，龙头主体为铜镀镍材质。并提供带有CMA、CNAS认证标志的检验合格报告，报告中须明确为开水器水龙头。电开水器内胆采用食品级304低碳不锈钢及连续氩保焊接工艺，耐100度高温蒸汽腐蚀，开水器卫生许可批件中主要成份或部件需明确为：SUS304不锈钢内胆（桶）。并提供相关的内胆带有CMA、CNAS认证标志的内胆检测合格报告。电开水器的加热管须选用铜质或SUS316L不锈钢加热管，开水器卫生许可批件中主要成份或部件需明确为：铜加热管或SUS316L不锈钢加热管，并提供带有CMA、CNAS认证标志的加热管检验合格报告。全自动运转，自动开、关机。至少可以设置三个开关机时间段。整机检测报告或产品使用说明书中中显示方式需明确为：LCD显示。电能耗不得超出90度/千升；开水器加热至制水停止，其4h后温度下降不大于18.5℃；(须提供对应型号产品由国家认可的第三方检测机构出具的带CMA或CNAS标识的有效检测报告复印件，原件备查)。主要涉水部件内胆、水箱、水嘴均符合《生活饮用水输配水设备及防护材料卫生安全评价规范》（卫生部2001年版）的要求。（投标时同时提供：①国家认可的检测机构出具地具有CMA认证的有效检测报告扫描件（在有效期内），原件备查，注：对应参数在检测报告中标注；②在全国认证认可信息公共服务平台（认e云）（http://cx.cnca.cn/）的检测报告查询记录截图）；安全设计：至少包含三重防漏电设计，保证使用安全；整机符合GB4806.7-2016、GB4806.9-2016、GB4806.11-2016要求保证出水安全，投标文件中提供与投标产品型号一致的整机《食品接触产品安全认证证书》复印件或扫描件证明资料并提供全国认证认可信息公共服务平台官网查询截图；整机符合GB/T26572-2011《电子电气产品中限用物质的限量要求》及GB/T26125-2011《电子电气产品六种限用物质（铅、汞、镉、六价铬、多溴联苯和多溴二苯醚）的测定》要求标准。（投标时同时提供：①投标型号的整机ROHS认证证书及国家认可的检测机构出具地具有CMA或CNAS认证的有效检测报告扫描件，原件备查；②在全国认证认可信息公共服务平台（认e云）（http://cx.cnca.cn/）的检测报告查询记录截图）。整机符合GB/T24021-2024要求，通过中国环境标志产品认证（提供与投标产品型号一致的整机中国环境标志产品认证证书复印件并提供全国认证认可信息公共服务平台官网http://cx.cnca.cn/查询截图）。因安装位置受限,开水器尺寸（宽深高）540*190*570mm，上下误差不超过5%。投标产品型号获得直辖市、省级或级别以上卫生部门出具的有效期内的《涉及饮用水卫生安全产品卫生许可批件》；投标产品型号具有中国质量认证中心（CQC）颁发的产品名称明确为步进水式电开水器的符合GB4706.1-2005;GB4706.36-2014标准的产品认证证书。投标产品型号具有中国质量认证中心（CQC）颁发的产品名称明确为步进水式电开水器的符合CQC3133-2011标准的中国节能产品认证证书。自备成套接线头 | 吉之美、裕豪、兴都 | 1 | 台
27 | 单通移门荷台柜 | 1800*700*800mm | 设备采用优质（304）不锈钢板制作；台面1.5mm不锈钢板；下配1.0mm厚镀锌板加强筋；下滑道拉伸成型，活中层，免边工艺；下一层板为1.0mm不锈钢板；脚通为Φ50.8X1.0mm不锈钢管；配304不锈钢子弹脚4个。工作台门采用滑悬挂轮双向推拉门，便于拆装易清洁 | 厂制品 | 1 | 台
28 | 单通移门挂墙柜 | 1800*400*600mm | 设备材质采用优质SUS304不锈钢板材制作，侧板、背板、底板、层板厚1.5mm；加强筋厚1.2mm；门厚1.0mm，双移门采用滑悬挂轮双向推拉门，便于拆装易清洁 | 厂制品 | 3 | 台
29 | 单通移门挂墙柜 | 1500*400*600mm | 设备材质采用优质SUS304不锈钢板材制作，侧板、背板、底板、层板厚1.5mm；加强筋厚1.2mm；门厚1.0mm，双移门采用滑悬挂轮双向推拉门，便于拆装易清洁 | 厂制品 | 2 | 台
30 | 四层平板货架 | 1200*500*1550mm | 产品采用优质304不锈钢制作，层板厚≥1.5mm；支架采用管壁1.2mm，Φ38不锈钢管制作；工作面下加1.2mm厚不锈钢板槽型补强撑；面板承受50KG/M2的平均载荷不变型；压死边工艺，便于清理卫生不割手。产品具备符合GB4806.9-2023《食品安全国家标准食品接触用金属材料及制品》要求的食品接触产品安全认证证书与食品接触产品卫生认证证书 | 厂制品 | 1 | 台
31 | 洗地龙头 | 10.4米 | 采用低碳钢喷涂式卷盘 10M黑色液压管，黄铜进水主体，前把手水枪 按压改变出水形状，水枪可360度旋转 进水连接4分1/2软管 | 君畅、龙旗、古阁尔 | 1 | 台
32 | 四门储物柜 | 1200*500*1800 |  | 厂制品 | 1 | 台
包房
1 | 铁板烧炉 | 1840*520*800mm | 表面钢板均采用20mm厚特殊金属材料，经多道机加工铣刨磨后制造而成 内部四周均采用净化抽风，有效的排除多余热量和燃烧时产生的废气与油烟，燃烧室周围采用耐高温填充材料，使用时产生的热量不易传热到铁板四周 下排风系统装置及接口烟道均采用不锈钢板制成，各自分离，易于拆装和清洗。铁板下部排风系统与烟道连接处均采用隔油烟处理装置 | 创绿、埃科菲、鲁北星宇 | 1 | 台
排烟系统
1 | 低噪音排烟风柜 | 12000风量5.5Kw | 风机箱体采用彩钢板折边成型为可拆装结构。根据安装位置不同，可分为A型电机外置和B型电机内置两种。本系列风机全压和风量较大，可根据所需风量和全压不同，在电机功率和叶轮线性速度的允许下，调整风柜的转速，达到所需的效果。输送空气和其它大自然对人体无害、无腐蚀性气体。轴承采用优质轴承，轴承的选用和承载能力经过计算后确保在安全使用范围内，保证了轴承的使用寿命，经久耐用。气体内不含有粘性物质，所含的尘埃硬质颗粒物≤150mg/m3。作通风换气时进入气体温度≤80℃。产品具有中环联合（北京）认证中心有限公司颁发的中国环境标志(II型)产品认证证书，自我环境声明符合GB/T24021-2024idtISO14021：2016《环境管理环境标志与声明自我环境声明(Ⅱ型环境标志)》的要求，产品能效达到GB19761-2020《通风机能效限定值及能效等级》标准中节能评价值要求（环境标志）。符合消防类产品认证实施风机依据XF211-2009《消防排烟风机耐高温实验方法》；CCCF-CPRZ-19:2019《消防类产品认证实施规则火灾防护产品消防防排烟设备产品》，经过在280℃气流通过时联系运转30min，在整个耐高温实验过程中，消防排烟风机能正常运转和无异常现象，符合规定要求，判定结论为合格规则CCCF-CPRZ-19:2019的要求（3C证书）；产品依据GB/T24195-2009标准，通过循环腐蚀，测试后，样品表面无明显生锈，耐腐蚀等级：10级（风机循环盐雾10级）。产品依据GB4706.1-2005《家用和类似用途电器的安全第1部分：通用要求》、企业技术条件，经过工作温度下的泄漏电流和电气强度、耐潮湿、泄漏电流和电气强度、稳定性和机械危险、接地措施以及电气间隙、爬电距离和固体绝缘等检测项目，所检项目合格，且检测报告具有CMA及CNAS标志的产品检验报告。（风柜安全检测） | 德粤、德通、英飞 | 1 | 台
2 | 风柜减震底座 | 定制 | H型槽钢焊接而成，并配有4套减震器 | 厂制品 | 1 | 台
3 | 排烟管道 | 定制 | 设备采用优质304#1.0mm厚不锈钢板制作，做不漏油处理 | 厂制品 | 110 | 平米
4 | 出风口弯头 | 定制 | 设备采用优质304#1.0mm厚不锈钢板制作，做不漏油处理 | 厂制品 | 1 | 台
5 | 软连接 | 定制 | 设备采用优质帆布软链接 | 厂制品 | 2 | 台
6 | 安装辅料 | 标准 | 角铁、吊杆、膨胀螺杆密封 | 厂制品 | 1 | 套
7 | 燃气声光报警器 |  | 实时监控，声光报警。防爆标志：EXdIICT6Gb,温度范围-20-50℃ |  | 1 | 套